## Resultados
Material | Contrachapado
Lx [m] | 5
Ly [m] | 5
Espesor [m] | 0.1
fc | 174
MODELO | 20 | 25 | 31.5 | 40 | 50 | 63 | 80 | 100 | 125 | 160 | 200 | 250 | 315 | 400 | 500 | 630 | 800 | 1000 | 1250 | 1600 | 2000 | 2500 | 3150 | 4000 | 5000 | 6300 | 8000 | 10000 | 12500 | 16000 | 20000
CREMER | 14.58 | 16.52 | 18.53 | 20.6 | 22.54 | 24.55 | 26.62 | 28.56 | 30.5 | 32.65 | 15.07 | 21.59 | 26.22 | 30.29 | 33.76 | 37.18 | 40.59 | 43.69 | 46.75 | 50.08 | 53.07 | 56.03 | 59.09 | 62.23 | 65.16 | 68.19 | 71.31 | 74.23 | 77.14 | 80.36 | 83.26
SHARP | 21.5 | 22 | 22.9 | 24.1 | 25.2 | 26.5 | 27.9 | 29.1 | 30 | 27.9 | 22.8 | 24.5 | 28.7 | 32.5 | 35.8 | 39.1 | 42.4 | 45.4 | 48.3 | 51.5 | 54.3 | 57.1 | 59.9 | 62.7 | 65.3 | 67.8 | 70.3 | 72.5 | 74.6 | 76.7 | 78.6
DAVY | 13.93 | 15.85 | 17.85 | 19.92 | 21.85 | 23.85 | 25.93 | 25.89 | 25.85 | 25.79 | 25.72 | 28.56 | 31.5 | 34.55 | 37.41 | 40.37 | 43.44 | 46.31 | 49.19 | 52.37 | 55.25 | 58.13 | 61.12 | 64.21 | 67.1 | 70.1 | 73.2 | 76.09 | 78.99 | 82.19 | 85.09
ISO 12354-1:2001 | 17.74 | 19.02 | 20.35 | 21.7 | 22.91 | 24.02 | 24.83 | 24.81 | 22.78 | 15.91 | 19.7 | 23.38 | 28.01 | 32.07 | 35.55 | 38.97 | 42.38 | 45.48 | 48.54 | 51.87 | 54.85 | 57.82 | 60.88 | 64.02 | 66.95 | 69.98 | 73.1 | 76.02 | 78.93 | 82.15 | 85.05